## 1 - Zadanie
ZADANIE
Stavba: |  | Multifunkčné ihrisko s osvetlením
Objekt: |  | Vlastné ihrisko
Objednávateľ: |  | Mesto Dunajská Streda
Zhotoviteľ: |  |  |  |  | Spracoval:
Miesto: |  | Malé Blahovo, Dunajská Streda |  |  | Dátum: | 25. 6. 2020
Č. | KCN | Kód položky | Popis | MJ | Množstvo celkom | Cena jednotková | Cena celkom
1 | 2 | 3 | 4 | 5 | 6 | 7 | 8
|  | HSV | Práce a dodávky HSV
|  | 1 | Zemné práce
1 | 001 | 121101112.S | Odstránenie ornice s premiestn. na hromady, so zložením na vzdialenosť do 100 m a do 1000 m3 | m3 | 97.5
2 | 001 | 122201102.S | Odkopávka a prekopávka nezapažená v hornine 3, nad 100 do 1000 m3 | m3 | 120.72
3 | 001 | 122201109.S | Odkopávky a prekopávky nezapažené. Príplatok k cenám za lepivosť horniny 3 | m3 | 120.72
4 | 001 | 132201101.S | Výkop ryhy do šírky 600 mm v horn.3 do 100 m3 - drenáž | m3 | 18
5 | 001 | 132201101.S1 | Výkop ryhy do šírky 600 mm v horn.3 do 100 m3 - obrubníky | m3 | 8.4
6 | 001 | 132201109.S | Príplatok k cene za lepivosť pri hĺbení rýh šírky do 600 mm zapažených i nezapažených s urovnaním dna v hornine 3 | m3 | 18
7 | 001 | 132201109.S1 | Príplatok k cene za lepivosť pri hĺbení rýh šírky do 600 mm zapažených i nezapažených s urovnaním dna v hornine 3 | m3 | 8.4
8 | 001 | 133201101.S | Výkop šachty zapaženej, hornina 3 do 100 m3 - vsakovacia jama | m3 | 2
9 | 001 | 133201109.S | Príplatok k cenám za lepivosť pri hĺbení šachiet zapažených i nezapažených v hornine 3 | m3 | 2
10 | 001 | 133211101.S | Hĺbenie šachiet v hornine tr. 3 súdržných - ručným náradím plocha výkopu do 4 m2 pre osadenie pätkiek pre športové náradia | m3 | 2.4
11 | 946 | 160300101.PC | Vytýčenie a vŕtanie otvorov pre stĺpiky oplotenia do hutného podložia do max.hĺbky 1 m a do D 40 cm | ks | 56
12 | 001 | 181101102.S | Úprava pláne v zárezoch v hornine 1-4 so zhutnením | m2 | 603.6
|  | 2 | Zakladanie
13 | 002 | 211971110.S | Zhotovenie opláštenia výplne z geotextílie, v ryhe alebo v záreze so stenami šikmými o skl. do 1:2,5 | m2 | 244
14 | 693 | 693110002400.S | Geotextília polypropylénová tkaná 200 g/m2 | m2 | 248.88
15 | 271 | 212752123 | Trativody z flexodrenážnych rúr DN 65 so zriadením lôžka a obsypom štrkodrvou | m | 126
16 | 271 | 212752124 | Trativody z flexodrenážnych rúr DN 80 so zriadením lôžka a obsypom štrkodrvou | m | 34
17 | 011 | 275313611.S | Betón základových pätiek, prostý tr. C 16/20 - (stlpiky oplotenia, športové náradie) | m3 | 6.625
|  | 3 | Zvislé a kompletné konštrukcie
18 | 015 | 338171122.S | Osadzovanie stĺpika oceľového plotového so zabetónovaním do vopred vykopaných dier | ks | 56
|  | 5 | Komunikácie
19 | R | 00572-11300 | Umelá tráva zelená,20+-2mm , Dtex od:6600, počet vpichov na m2 min.25000, priepustnosť vody min:67l/m2, váha min:2150g/m2 | m2 | 603.6
20 | R | 00572-113001 | Umelá tráva zelená,20+-2mm , Dtex od:6600, počet vpichov na m2 min.25000, priepustnosť vody min:67l/m2, váha min:2150g/m2 šírka čiar 50 mm | m | 289
21 | R | 18050-2212 | Zapieskovanie umelej trávy kremičitým pieskom | m2 | 605.5
22 | R | 24747-33000 | Lepidlo PU mrazuvzdorné | kg | 144
23 | 221 | 564720112.S | Podklad alebo kryt z kameniva hrubého drveného veľ. 8-16 mm s rozprestretím a zhutnením hr. 90 mm | m2 | 617.806
24 | 221 | 564752114.S | Podklad alebo kryt z kameniva hrubého drveného veľ. 32-63 mm (vibr.štrk) po zhut.hr. 180 mm | m2 | 617.806
25 | 221 | 564801111.S | Podklad zo štrkodrviny s rozprestretím a zhutnením, po zhutnení hr. 30 mm | m2 | 617.806
26 | R | 58151-30000 | Piesok kremičitý | t | 11
27 | 231 | 589100006.S | Položenie umelej trávy na viacúčelové povrchy | m2 | 603.6
28 | 284 | 284170007000.S | Podlepovacia páska pre umelú trávu 300 mm, PP + PE, PP - 120 g, PE - 50 g | m | 450
|  | 9 | Ostatné konštrukcie a práce-búranie
29 | 221 | 916361111.S | Osadenie cestného obrubníka betónového ležatého do lôžka z betónu prostého tr. C 12/15 s bočnou oporou | m | 112
30 | 592 | 592170002100.S | Obrubník cestný, lxšxv 1000x80x200 mm, skosenie 15/15 mm | ks | 113.12
31 | 221 | 918101112.S | Lôžko pod obrubníky, krajníky alebo obruby z dlažobných kociek z betónu prostého tr. C 16/20 | m3 | 5.376
|  | 99 | Presun hmôt HSV
32 | 221 | 998222011.S | Presun hmôt pre pozemné komunikácie s krytom z kameniva (8222, 8225) akejkoľvek dĺžky objektu | t | 519.491
|  | PSV | Práce a dodávky PSV
|  | 767 | Konštrukcie doplnkové kovové
33 | R | 554551470570 | D+M madlo ochranné komaxit AL | m | 100
34 | R | 7671076800 | Spojovací materiál | súbor | 1
35 | R | 767137512 | D+M Mantinel sendvičový AL+PVC+AL, hrúbka 6 mm, farba sivá, rozmer 2000/1000 mm - 50ks | m2 | 100
36 | R | 7679111209 | Montáž a dodávka ochrannej siete PE, oko 45x45, zelená hr.60 PLY, PA vo výške do 6000 mm | m2 | 336.6
37 | R | 7679121108 | D+M napínacieho a spoj.materiálu ochr.siete + 10% | m | 472.56
38 | 767 | 767916550 | Osadenie stĺpika galvanizovaného výšky do 2 m | ks | 32
39 | 553 | 553510021900 | Stĺpik GALVAN, d 60 mm, výška 1,5 m | ks | 32
40 | 767 | 767916569R | Osadenie stĺpika galvanizovaného výšky nad 2 m | ks | 24
41 | 553 | 553510022099 | Stĺpik GALVAN, d 60 mm, výška 4,5 m | ks | 24
42 | 767 | 7679165901 | Osadenie stužujúcej vzpery jäklový profil 30/30/2,5 mm | m | 210.8
43 | 553 | 553510022300 | Stužujúca vzpera jäklový profil 30/30/2,5 mm FE | m | 210.8
44 | 767 | 7679165999 | Osadenie vzpery galvanizovanej | m | 102
45 | 553 | 553510022300 | Rúrka stužujúca vzpera GALVAN, d 48 mm | m | 102
46 | 553 | 553510024300.S | Príchytka na stĺpik | ks | 56
47 | 553 | 553510022100 | Stĺpik profilovaný 70/93/1000 mm AL, komaxitovaná úprava, farba sivá rohový | ks | 4
48 | 553 | 553510022200 | Stĺpik profilovaný 70/93/1000 mm AL, komaxitovaná úprava, farba sivá polovičný / doraz | ks | 8
49 | 553 | 553510022400 | Stĺpik profilovaný 100/6/1000 mm AL, komaxitovaná úprava, farba sivá priamy | ks | 44
50 | R | 7679230220 | Montáž vrátok k oploteniu osadzovaných na stĺpiky oceľové, s plochou jednotlivo nad 2 do 4 m2 | ks | 2
|  | D4 | Dodávka a montáž športového náradia
51 | R | 9524000100 | Montáž a dodávka basketbalového kompletu - stacionárneho (pružná obruč, sieťka oceľ) | súbor | 2
52 | R | 9534371300 | Montáž a dodávka - futbalové bránky 3,2x2,1x1,5 m Al, vrátane sietí, demontovateľné - stacionárne | ks | 2
53 | R | 957995102 | Montáž a dodávka - stĺpiky volejbal,AL výškovo nastaviteľné, sieť, anténky | súbor | 1
54 | R | 959947111 | Montáž a dodávka - stĺpiky tenisové/nohejbalovél, sieť, tyčky pre dvojhru | súbor | 1
|  | M | Práce a dodávky M
|  | 21-M | Elektromontáže
55 | R | 2160490PC | Montáž elektroinštalácie | súbor | 1
56 | R | 2205331PC | Al alebo oceľový galvanizovaný alebo AL komax výložník-komplet v. 2 m, | ks | 4
57 | R | 4602002PC | Podružný materiál | ks | 1
58 | R | 4608147PC | LED svietidlo 1x200W, HS, IP 65 | ks | 4
59 | R | 9460420PC | Revízna správa | ks | 1
|  | 22-M | Rozvádzač RO
60 | R | RO0010PC | Rozvodnica na omietku, oceľovoplechová, krytie min. IP 44 | ks | 1
61 | R | RO01000PC | Hlavný vypínač, 3-pól, min. 32A | ks | 1
62 | R | RO01104PC | Hlavný vypínač, 3-pól, min. 20A | ks | 1
63 | R | RO01204PC | Istič 16A, charakteristika C, 3-pólový | ks | 2
64 | R | RO01900PC | Vývodka P 21 | ks | 1
65 | R | RO02020PC | Vývodka P 16 | ks | 2
66 | R | RO02200PC | Prepoj. mostík N7 (ak nie je súčasťou skrinky) | ks | 1
67 | R | RO02203PC | Prepoj. mostík PE7 (ak nie je súčasťou skrinky) | ks | 1
68 | R | RO08100PC | Podužný merač el.energie | ks | 1
|  | VRN | Vedľajšie rozpočtové náklady
69 | 000 | 000300011.S | Geodetické práce - zameranie polohy,výšky a vytýčenie stavby | eur | 1
Celkom