## Zadanie
ZADANIE
Stavba: |  | ZRIADENIE BEZPEČNÝCH DOPRAVNÝCH KORIDOROV A ÚLOŽÍSK PRE CYKLISTOV V DUNAJSKEJ STREDE
Objekt: |  | B - Doplnkový cyklistický mobiliar
Objednávateľ: Mesto Dunajská Streda - Mestský úrad
Zhotoviteľ: |  |  |  |  | Spracoval:
Miesto: |  | Dunajská Streda |  |  | Dátum: | 03.2017
Č. | KCN | Kód položky | Skrátený popis | MJ | Množstvo celkom | Cena jednotková | Cena celkom
1 | 2 | 3 | 4 | 5 | 6 | 7 | 8
|  | HSV | Práce a dodávky HSV
|  | 1 | Zemné práce
1 | 221 | 113107141 | Odstránenie krytuv ploche do 200 m2 asfaltového, hr. vrstvy do 50 mm, -0,09800t | m2 | 60
2 | 221 | 113206111 | Vytrhanie obrúb betónových, s vybúraním lôžka, z krajníkov alebo obrubníkov stojatých, -0,14500t | m | 34.5
3 | 221 | 113307131 | Odstránenie podkladu v ploche do 200 m2 z betónu prostého, hr. vrstvy do 150 mm, -0,22500t | m2 | 60
4 | 001 | 121101111 | Odstránenie ornice s vodor. premiestn. na hromady, so zložením na vzdialenosť do 100 m a do 100m3 | m3 | 11.6
5 | 001 | 122101101 | Odkopávka a prekopávka nezapažená v horninách 1-2 do 100 m3 | m3 | 8.4
6 | 001 | 130101001 | Výkop jamy a ryhy v obmedzenom priestore horn. tr.1-2 ručne | m3 | 8.1
7 | 001 | 162301101 | Vodorovné premiestnenie výkopku po spevnenej ceste z horniny tr.1-4, do 100 m3 na vzdialenosť do 500 m | m3 | 38
8 | 001 | 181101102 | Úprava pláne v zárezoch v hornine 1-4 so zhutnením | m2 | 84
9 | 001 | 181301103 | Rozprestretie ornice v rovine , plocha do 500 m2,hr.do 200 mm | m2 | 49.5
10 | 592 | 592195372011 | Dodávka a montáž plastovej zatrávňovacej tvárnice | m2 | 8.8
11 | 231 | 183405211 | Výsev trávnika hydroosevom na ornicu | m2 | 49.5
12 | 005 | 0057211200 | Trávové semeno - parková zmes | kg | 1.53
|  | 5 | Komunikácie
13 | 221 | 564251111 | Podklad alebo podsyp zo štrkopiesku s rozprestretím, vlhčením a zhutnením, po zhutnení hr. 150 mm | m2 | 76.84
14 | 221 | 567125115 | Podkladový betón PB2, hr.0,15m | m2 | 76.84
15 | 221 | 573211111 | Postrek asfaltový spojovací bez posypu kamenivom z asfaltu cestného v množstve od 0,50 do 0,70 kg/m2 | m2 | 76.84
16 | 221 | 577134231 | Asfaltový betón vrstva obrusná AC 11 O v pruhu š. do 3 m z nemodifik. asfaltu tr. II, po zhutnení hr. 40 mm | m2 | 76.84
|  | 9 | Ostatné konštrukcie a práce-búranie
17 | R | 91400000011 | Betonáž stľpikov | ks | 2
18 | 221 | 914001111 | Osadenie a montáž cestnej zvislej dopravnej značky na stľpik, stľp, konzolu alebo objekt | ks | 2
19 | 404 | 4044777004 | Objímka, f60 mm | ks | 6
20 | 221 | 916561111 | Osadenie záhonového alebo parkového obrubníka betón., do lôžka z bet. pros. tr. C 12/15 s bočnou oporou | m | 30
21 | 592 | 5921954660 | Premac OBRUBNÍK PARKOVÝ 100x20x5 cm SIVY | ks | 30.3
22 | 221 | 917762112 | Osadenie chodník. obrubníka betónového ležatého do lôžka z betónu prosteho tr. C 16/20 s bočnou oporou | m | 27
23 | 592 | 5922903030 | SEMMELROCK Obrubník rovný 100/20/10 cm, sivá | ks | 27.27
24 | 221 | 919735111 | Rezanie existujúceho asfaltového krytu alebo podkladu hĺbky do 50 mm | m | 27
25 | 221 | 919735123 | Rezanie betónového krytu alebo podkladu tr. nad C 12/15 hr. nad 100 do 150 mm | m | 27
26 | 231 | 936174311 | Osadenie stojana na bicykle so zabetonováním nôh | ks | 60
27 | 553 | 55381681261 | Stojan na bicykle model R 12 Cykloprojekt | ks | 60
28 | R | 966006111 | Odstránenie stĺpika dopravnej značky | ks | 2
29 | 221 | 966006211 | Odstránenie (demontáž) zvislej dopravnej značky zo stľpov, stľpikov alebo konzol, -0,00400t | ks | 3
30 | 221 | 979084216 | Vodorovná doprava vybúraných hmôt po suchu bez naloženia, ale so zložením na vzdialenosť do 5 km | t | 24.383
31 | 221 | 979084219 | Príplatok k cene za každých ďalších aj začatých 5 km nad 5 km | t | 48.766
32 | 013 | 979089012 | Poplatok za skladovanie - betón, tehly, dlaždice (17 01 ), ostatné | t | 18.503
33 | 013 | 979089211 | Poplatok za skladovanie - bitúmenové zmesi, uhoľný decht, dechtové výrobky (17 03), nebezpečné | t | 15.88
|  | PSV | Práce a dodávky PSV
|  | 767 | Konštrukcie doplnkové kovové
34 | R | 76711 | Prístrešok Cyklosafe LITE | ks | 2
|  | OST | Ostatné - poznámky - upozornenia
35 | R | 1 | Výkaz výmer sa spracoval na základe projektovej dokumentácie DODZ |  | 0
36 | R | 2 | V prípade nejasností, nepresností alebo podozrenia z chyby pri spracvoaní výkazu výmer, je potrebné bezodkladne kontaktovať projektanta stavby! |  | 0
37 | R | 3 | Jednotlivé položky je potrebné uvažovať vrátane práce, materiálu, nakladania a vykladania a pod. Uvádza sa aj predpokladaná vzdialenosti pre dopravu materiálu. |  | 0
38 | R | 4 | Pri naceňovaní stavby je potrebné okrem výkazu výmer, použiť aj grafické prílohy stavby (výkresy) ako aj textovú ćasť stavby (Technická správa)! |  | 0
39 | R | 6 | Spracovateľ výkazu výmer: Ing. Pavol Sebök - 2.2017 |  | 0
40 | R | 7 | Rozpočet a presná špecifikácia prístrešku Cyklosafe LITE je pripojená ako samostatná príloha rozpočtu |  | 0
Celkom

## Zadanie s vykazom vymer
VÝKAZ VÝMER ČASŤ B
Stavba: ZRIADENIE BEZPEČNÝCH DOPRAVNÝCH KORIDOROV A ÚLOŽÍSK PRE CYKLISTOV V DUNAJSKEJ STREDE
Objekt: B - Doplnkový cyklistický mobiliar
Objednávateľ: Mesto Dunajská Streda - Mestský úrad
Zhotoviteľ: |  |  |  |  | Spracoval: Ing.Sebök
Miesto. Dunajská Streda |  |  |  |  | Dátum: 03.2017
Č. | Kód položky | Popis | MJ | Množstvo celkom | Jednotková cena zadania | Celková cena zadania
1 | 2 | 3 | 4 | 5 | 6 | 7
| HSV | Práce a dodávky HSV
| 1 | Zemné práce
1 | 113107141 | Odstránenie krytuv ploche do 200 m2 asfaltového, hr. vrstvy do 50 mm, -0,09800t | m2 | 60
2 | 113206111 | Vytrhanie obrúb betónových, s vybúraním lôžka, z krajníkov alebo obrubníkov stojatých, -0,14500t | m | 34.5
3 | 113307131 | Odstránenie podkladu v ploche do 200 m2 z betónu prostého, hr. vrstvy do 150 mm, -0,22500t | m2 | 60
4 | 121101111 | Odstránenie ornice s vodor. premiestn. na hromady, so zložením na vzdialenosť do 100 m a do 100m3 | m3 | 11.6
5 | 122101101 | Odkopávka a prekopávka nezapažená v horninách 1-2 do 100 m3 | m3 | 8.4
6 | 130101001 | Výkop jamy a ryhy v obmedzenom priestore horn. tr.1-2 ručne | m3 | 8.1
7 | 162301101 | Vodorovné premiestnenie výkopku po spevnenej ceste z horniny tr.1-4, do 100 m3 na vzdialenosť do 500 m | m3 | 38
|  | "ornica na zemník"11,6 |  | 11.6
|  | "plošný výkop"8,4 |  | 8.4
|  | "výkop pre základové pätky"8,1 |  | 8.1
|  | "humus na zahumusovanie"9,9 |  | 9.9
|  | Súčet |  | 38
8 | 181101102 | Úprava pláne v zárezoch v hornine 1-4 so zhutnením | m2 | 84
9 | 181301103 | Rozprestretie ornice v rovine , plocha do 500 m2,hr.do 200 mm | m2 | 49.5
10 | 592195372011 | Dodávka a montáž plastovej zatrávňovacej tvárnice | m2 | 8.8
11 | 183405211 | Výsev trávnika hydroosevom na ornicu | m2 | 49.5
12 | 0057211200 | Trávové semeno - parková zmes | kg | 1.53
|  | 49,5 * 0,0309 |  | 1.53
| 5 | Komunikácie
13 | 564251111 | Podklad alebo podsyp zo štrkopiesku s rozprestretím, vlhčením a zhutnením, po zhutnení hr. 150 mm | m2 | 76.84
14 | 567125115 | Podkladový betón PB2, hr.0,15m | m2 | 76.84
15 | 573211111 | Postrek asfaltový spojovací bez posypu kamenivom z asfaltu cestného v množstve od 0,50 do 0,70 kg/m2 | m2 | 76.84
16 | 577134231 | Asfaltový betón vrstva obrusná AC 11 O v pruhu š. do 3 m z nemodifik. asfaltu tr. II, po zhutnení hr. 40 mm | m2 | 76.84
| 9 | Ostatné konštrukcie a práce-búranie
17 | 91400000011 | Betonáž stľpikov | ks | 2
18 | 914001111 | Osadenie a montáž cestnej zvislej dopravnej značky na stľpik, stľp, konzolu alebo objekt | ks | 2
19 | 4044777004 | Objímka, f60 mm | ks | 6
20 | 916561111 | Osadenie záhonového alebo parkového obrubníka betón., do lôžka z bet. pros. tr. C 12/15 s bočnou oporou | m | 30
21 | 5921954660 | Premac OBRUBNÍK PARKOVÝ 100x20x5 cm SIVY | ks | 30.3
|  | 30 * 1,01 |  | 30.3
22 | 917762112 | Osadenie chodník. obrubníka betónového ležatého do lôžka z betónu prosteho tr. C 16/20 s bočnou oporou | m | 27
23 | 5922903030 | SEMMELROCK Obrubník rovný 100/20/10 cm, sivá | ks | 27.27
|  | 27 * 1,01 |  | 27.27
24 | 919735111 | Rezanie existujúceho asfaltového krytu alebo podkladu hĺbky do 50 mm | m | 27
25 | 919735123 | Rezanie betónového krytu alebo podkladu tr. nad C 12/15 hr. nad 100 do 150 mm | m | 27
26 | 936174311 | Osadenie stojana na bicykle so zabetonováním nôh | ks | 60
27 | 55381681261 | Stojan na bicykle model R 12 Cykloprojekt | ks | 60
28 | 966006111 | Odstránenie stĺpika dopravnej značky | ks | 2
29 | 966006211 | Odstránenie (demontáž) zvislej dopravnej značky zo stľpov, stľpikov alebo konzol, -0,00400t | ks | 3
30 | 979084216 | Vodorovná doprava vybúraných hmôt po suchu bez naloženia, ale so zložením na vzdialenosť do 5 km | t | 24.383
|  | "asfalt"5,88 |  | 5.88
|  | "betón"13,5 |  | 13.5
|  | "betónové obrubníky"5,003 |  | 5.003
|  | Súčet |  | 24.383
31 | 979084219 | Príplatok k cene za každých ďalších aj začatých 5 km nad 5 km | t | 48.766
|  | 24,383*2 |  | 48.766
32 | 979089012 | Poplatok za skladovanie - betón, tehly, dlaždice (17 01 ), ostatné | t | 18.503
|  | "betón"13,5 |  | 13.5
|  | "betónové obrubníky"5,003 |  | 5.003
|  | Súčet |  | 18.503
33 | 979089211 | Poplatok za skladovanie - bitúmenové zmesi, uhoľný decht, dechtové výrobky (17 03), nebezpečné | t | 15.88
|  | "asfalt"15,88 |  | 15.88
| PSV | Práce a dodávky PSV
| 767 | Konštrukcie doplnkové kovové
34 | 76711 | Prístrešok Cyklosafe LITE | ks | 2
| OST | Ostatné - poznámky - upozornenia
35 | 1 | Výkaz výmer sa spracoval na základe projektovej dokumentácie DODZ |  | 0
36 | 2 | V prípade nejasností, nepresností alebo podozrenia z chyby pri spracvoaní výkazu výmer, je potrebné bezodkladne kontaktovať projektanta stavby! |  | 0
37 | 3 | Jednotlivé položky je potrebné uvažovať vrátane práce, materiálu, nakladania a vykladania a pod. Uvádza sa aj predpokladaná vzdialenosti pre dopravu materiálu. |  | 0
38 | 4 | Pri naceňovaní stavby je potrebné okrem výkazu výmer, použiť aj grafické prílohy stavby (výkresy) ako aj textovú ćasť stavby (Technická správa)! |  | 0
39 | 6 | Spracovateľ výkazu výmer: Ing. Pavol Sebök - 2.2017 |  | 0
40 | 7 | Rozpočet a presná špecifikácia prístrešku Cyklosafe LITE je pripojená ako samostatná príloha rozpočtu |  | 0
Celkom